## BOM_Board1_PCB4_2026-01-01
No. | Quantity | Comment | Designator | Footprint | Value | Manufacturer Part | Manufacturer | Supplier Part | Supplier
1 | 23 | 100nF | C1,C4,C9,C10,C11,C12,C13,C14,C18,C19,C20,C21,C24,C26,C27,C29,C30,C33,C34,C37,C38,C39,C40 | C0805 | 100nF | CC0805KRX7R9BB104 | YAGEO(国巨) | C49678 | LCSC
2 | 8 | 47uF | C2,C3,C6,C15,C31,C32,C35,C36 | CAP-SMD_BD6.3-L6.6-W6.6-LS7.6-FD | 47uF | RVT1H470M0607 | ROQANG(容强) | C72523 | LCSC
3 | 5 | 10uF | C7,C8,C28,C41,C42 | C0805 | 10uF | CL21A106KAYNNNE | SAMSUNG(三星) | C15850 | LCSC
4 | 2 | 1N4148WS | D1,D2 | SOD-323_L1.8-W1.3-LS2.5-RD |  | 1N4148WS | SHIKUES(时科) | C110221 | LCSC
5 | 2 | SS14 | D3,D4 | SMA_L4.2-W2.6-LS5.0-RD_1 |  | SS14 | MDD(辰达半导体) | C2480 | LCSC
6 | 1 | SM712 | D5 | SOT-23-3_L2.9-W1.3-P1.90-LS2.4-BR |  | SM712 | FUXINSEMI(富芯森美) | C908219 | LCSC
7 | 1 | KT-0603W | LED1 | LED0603-R-RD_WHITE |  | KT-0603W | KENTO | C2290 | LCSC
8 | 2 | MMBT3904 | Q2,Q3 | SOT-23-3_L3.0-W1.7-P0.95-LS2.9-BR |  | MMBT3904 | Nexperia(安世) | C108429 | LCSC
9 | 2 | S8050 J3Y(RANGE:200-350) | Q4,Q5 | SOT-23-3_L3.0-W1.7-P0.95-LS2.9-BR |  | S8050 J3Y(RANGE:200-350) | CJ(江苏长电/长晶) | C2146 | LCSC
10 | 26 | 10kΩ | R1,R2,R3,R4,R5,R6,R9,R10,R11,R12,R13,R14,R15,R16,R26,R27,R28,R29,R30,R31,R32,R33,R34,R35,R40,R41 | R0805 | 10kΩ | 0805W8F1002T5E | UNI-ROYAL(厚声) | C17414 | LCSC
11 | 1 | 100kΩ | R7 | R0805 | 100kΩ | 0805W8F1003T5E | UNI-ROYAL(厚声) | C149504 | LCSC
12 | 10 | 4.7kΩ | R8,R17,R18,R21,R22,R23,R24,R25,R38,R39 | R0805 | 4.7kΩ | 0805W8F4701T5E | UNI-ROYAL(厚声) | C17673 | LCSC
13 | 2 | 470Ω | R19,R20 | R0805 | 470Ω | 0805W8F4700T5E | UNI-ROYAL(厚声) | C17710 | LCSC
14 | 3 | 1kΩ | R36,R37,R42 | R0805 | 1kΩ | 0805W8F1001T5E | UNI-ROYAL(厚声) | C17513 | LCSC
15 | 1 | 120Ω | R43 | R0603 | 120Ω | 0603WAF1200T5E | UNI-ROYAL(厚声) | C22787 | LCSC
16 | 1 | MUSIC_RELAY | RELAY1 | RELAY-SMD_HFD4-5-SR |  | MUSIC_RELAY | HF(宏发) | C64399 | LCSC
17 | 1 | MIC RELAY | RELAY2 | RELAY-SMD_HFD4-5-SR |  | MIC RELAY | HF(宏发) | C64399 | LCSC
18 | 4 | Screw-Hole-M3 | SCREW1,SCREW2,SCREW3,SCREW4 | Screw-Hole-M3
19 | 1 | ESP32-WROOM-32D-N4 | U1 | WIFIM-SMD_39P-L25.5-W18.0-P1.27-BL |  | ESP32-WROOM-32D-N4 | ESPRESSIF(乐鑫) | C473012 | LCSC
20 | 1 | BT_DAC | U3 | TSSOP-20_L6.5-W4.4-P0.65-LS6.4-BL |  | BT_DAC | TI(德州仪器) | C107671 | LCSC
21 | 1 | 5V | U4 | SOT-223_L6.5-W3.5-P2.30-LS7.0-BR |  | 5V | AMS | C6187 | LCSC
22 | 1 | MICֹ_VOL | U5 | SOIC-8_L5.0-W4.0-P1.27-LS6.0-BL |  | MICֹ_VOL | I-CORE(中微爱芯) | C668665 | LCSC
23 | 1 | POWER_IN | U6 | CONN-TH_2P-P5.08_DB128L-5.08-2P |  | POWER_IN | DORABO(地博电气) | C395868 | LCSC
24 | 1 | Mic Wired | U8 | CONN-TH_3P-P5.08_KF129-5.08-3P |  | Mic Wired | KEFA(科发) | C475093 | LCSC
25 | 1 | LINEֹֹ_IN_L | U9 | CONN-TH_3P-P5.08_KF129-5.08-3P |  | LINEֹֹ_IN_L | KEFA(科发) | C475093 | LCSC
26 | 1 | Mic Wireless | U10 | CONN-TH_3P-P5.08_KF129-5.08-3P |  | Mic Wireless | KEFA(科发) | C475093 | LCSC
27 | 1 | LINE_IN_R | U11 | CONN-TH_3P-P5.08_KF129-5.08-3P |  | LINE_IN_R | KEFA(科发) | C475093 | LCSC
28 | 1 | MIC_AMP | U12 | SOIC-8_L4.9-W3.9-P1.27-LS6.0-BL |  | MIC_AMP | TI(德州仪器) | C7426 | LCSC
29 | 1 | LINEֹֹ_IN_L | U13 | SOIC-8_L4.9-W3.9-P1.27-LS6.0-BL |  | LINEֹֹ_IN_L | TI(德州仪器) | C7426 | LCSC
30 | 1 | OUT_R | U14 | SOIC-8_L4.9-W3.9-P1.27-LS6.0-BL |  | OUT_R | TI(德州仪器) | C7426 | LCSC
31 | 1 | 3V | U15 | SOT-223-3_L6.5-W3.4-P2.30-LS7.0-BR |  | 3V | AMS | C6186 | LCSC
32 | 1 | R_OUT | U16 | CONN-TH_3P-P5.08_KF129-5.08-3P |  | R_OUT | KEFA(科发) | C475093 | LCSC
33 | 1 | MUSIC_VOL | U17 | SOIC-8_L5.0-W4.0-P1.27-LS6.0-BL |  | MUSIC_VOL | I-CORE(中微爱芯) | C668665 | LCSC
34 | 1 | L_OUT | U18 | CONN-TH_3P-P5.08_KF129-5.08-3P |  | L_OUT | KEFA(科发) | C475093 | LCSC
35 | 1 | OUT_L | U19 | SOIC-8_L4.9-W3.9-P1.27-LS6.0-BL |  | OUT_L | TI(德州仪器) | C7426 | LCSC
36 | 1 | USB | U20 | SOP-16_L10.0-W3.9-P1.27-LS6.0-BL |  | USB | WCH(南京沁恒) | C84681 | LCSC
37 | 1 | SSP3485 | U21 | SOP-8_L5.0-W3.9-P1.27-LS6.0-BL |  | SSP3485 | Siproin(上海矽朋) | C2845064 | LCSC
38 | 1 | rs485 | U22 | CONN-TH_3P-P5.08_KF129-5.08-3P |  | rs485 | KEFA(科发) | C475093 | LCSC
39 | 1 | TYPE-C-31-M-12 | USBC1 | USB-C_SMD-TYPE-C-31-M-12_1 |  | TYPE-C-31-M-12 | 韩国韩荣 | C165948 | LCSC